## Sheet1
アドレス | 機械語 | ラベル | ニーモニック | コメント | アドレス | 機械語 | ラベル | ニーモニック | コメント
4 |  |  | PA EQU 04H |  | 8430 | 11 00 10 | HIGH: | LD DE 1000H | 高回転サブルーチン/DEレジスタに1000Hを転送
5 |  |  | PB EQU 05H |  | 8433 | C3 1A 84 |  | JP IF_D: | メインルーチンに戻る
7 |  |  | CTL EQU 07H
90 |  |  | CLWD EQU 90H |  | 8440 | 11 00 01 | LOW: | LD DE 100H | 低回転サブルーチン/DEレジスタに100Hを転送
21 |  |  | PB2 EQU 21H |  | 8443 | C3 1A 84 |  | JP IF_D: | メインルーチンに戻る
23 |  |  | CTL2 EQU 23H
90 |  |  | CTLW EQU 90H |  | 8450 | 3E 08 | LEFT: | LD A, 08H | 左回転のサブルーチン
8400 |  | START: | ORG 8400H | 開始 | 8452 | D3 21 |  | OUT (PB), A
8400 | 3E 90 | INIT: | LD A, CLWD | 初期設定 | 8454 | CD 90 84 |  | CALL TIMER:
8402 | D3 07 |  | OUT (CTL), A |  | 8457 | 3E 04 |  | LD A, 04H
8404 | 3E 90 |  | LD A, CLWD |  | 8459 | D3 21 |  | OUT (PB), A
8406 | D3 23 |  | OUT (CTL2), A |  | 845B | CD 90 84 |  | CALL TIMER:
8408 | DB 04 | LOOP: | IN A, (PA) | ポートAの値をAレジスタに入力 | 845E | 3E 02 |  | LD A, 02H
840A | 47 |  | LD B, A | Aレジスタの値をBレジスタに転送する | 8460 | D3 21 |  | OUT (PB), A
840B | F6 F0 | LED: | OR F0H | LED出力 点灯が少ないと寂しいのでF0Hを足して左4つ常時点灯とする | 8462 | CD 90 84 |  | CALL TIMER:
840D | D3 05 |  | OUT (PB), A | Aレジスタの値をLEDに出力 | 8465 | 3E 01 |  | LD A, 01H
840F | 78 |  | LD A, B |  | 8467 | D3 21 |  | OUT (PB), A
8410 | E6 01 | IF_S: | AND 01H | 回転速度判定 | 8469 | CD 90 84 |  | CALL TIMER:
8412 | FE 00 |  | CP 01H |  | 846C | C3 08 84 |  | JP LOOP: | メインルーチンに戻る
8414 | CA 40 84 |  | JP Z, LOW:
8417 | C3 30 84 |  | JP HIGH: |  | 8470 | 3E 01 | RIGHT: | LD A, 01H | 右回転のサブルーチン
841A | 78 | IF_D: | LD A, B | 回転方向判定 / Bレジスタの値をAレジスタに転送する | 8472 | D3 21 |  | OUT (PB), A
841B | E6 02 |  | AND 02H |  | 8474 | CD 90 84 |  | CALL TIMER:
841D | FE 00 |  | CP 02H |  | 8477 | 3E 02 |  | LD A, 02H
841F | CA 50 84 |  | JP Z, LEFT: |  | 8479 | D3 21 |  | OUT (PB), A
8422 | C3 70 84 |  | JP RIGHT: |  | 847B | CD 90 84 |  | CALL TIMER:
8425 | C3 00 00 |  | END | 終了 | 847E | 3E 04 |  | LD A, 04H
[5 empty] | 8480 | D3 21 |  | OUT (PB), A
[5 empty] | 8482 | CD 90 84 |  | CALL TIMER:
[5 empty] | 8485 | 3E 08 |  | LD A, 08H
[5 empty] | 8487 | D3 21 |  | OUT (PB), A
[5 empty] | 8489 | CD 90 84 |  | CALL TIMER:
[5 empty] | 848C | C3 08 84 |  | JP LOOP: | メインルーチンに戻る
[5 empty] | 8490 | 62 | TIMER: | LD H, D | タイマーサブルーチン
[5 empty] | 8491 | 6B |  | LD L, E
[5 empty] | 8492 | 5F |  | LD E, A
[5 empty] | 8493 | 2B | TLOOP: | DEC HL
[5 empty] | 8494 | 7C |  | LD A, H
[5 empty] | 8495 | B5 |  | OR L
[5 empty] | 8496 | 20 FB |  | JP NZ, TLOOP:
[5 empty] | 8498 | 7B |  | LD A, E
[5 empty] | 8499 | C9 |  | RET | メインルーチンに戻る